## PickAndPlace_Main_board_2026_10
Designator | Device | Footprint | Mid X | Mid Y | Ref X | Ref Y | Pad X | Pad Y | Pins | Layer | Rotation | SMD | Comment | Name
X1 | CN4040M00010T8188016 | CRYSTAL-SMD_4P-L2.0-W1.6-BL_HUAXIN_CN4 | 22.503mm | -6.773mm | 22.503mm | -6.773mm | 23.332mm | -6.448mm | 4 | T | 163.25 | Yes | 40MHz | 40MHz
U9 | TPD2E001DRYR | SON-6_L1.5-W1.0-P0.50-BL | -4.762mm | -21.479mm | -4.762mm | -21.479mm | -5.333mm | -21.746mm | 6 | T | 347.478 | Yes | TPD2E001DRYR | TPD2E001DRYR
U6 | TPD2E001DRYR | SON-6_L1.5-W1.0-P0.50-BL | -8.86mm | -20.137mm | -8.86mm | -20.137mm | -9.473mm | -20.288mm | 6 | T | 336.25 | Yes | TPD2E001DRYR | TPD2E001DRYR
U5 | TPD2E001DRYR | SON-6_L1.5-W1.0-P0.50-BL | 24.75mm | -0.25mm | 24.75mm | -0.25mm | 24.365mm | 0.25mm | 6 | T | 270 | Yes | TPD2E001DRYR | TPD2E001DRYR
CN1 | GT-USB-7101A | USB-C-SMD_GT-USB-7101A | 28.125mm | 0mm | 28.125mm | 0mm | 27.048mm | 2.8mm | 10 | T | 90 | No | GT-USB-7101A | GT-USB-7101A
U2 | TPS2552DRVR | WSON-6_L2.0-W2.0-P0.65-TL-EP | 10.822mm | -19.727mm | 10.822mm | -19.727mm | 9.608mm | -19.651mm | 7 | T | 28.75 | Yes | TPS2552DRVR | TPS2552DRVR
U3 | TPS2552DRVR | WSON-6_L2.0-W2.0-P0.65-TL-EP | 2.45mm | -22.366mm | 2.45mm | -22.366mm | 1.356mm | -21.832mm | 7 | T | 6.25 | Yes | TPS2552DRVR | TPS2552DRVR
U7 | TPD2E001DRYR | SON-6_L1.5-W1.0-P0.50-BL | -13.771mm | -17.157mm | -13.771mm | -17.157mm | -14.402mm | -17.145mm | 6 | T | 321.25 | Yes | TPD2E001DRYR | TPD2E001DRYR
U1 | TLV75733PDRVR | TDFN-6_L2.0-W2.0-P0.65-TL-EP | 14.784mm | -17.619mm | 14.784mm | -17.619mm | 14.929mm | -18.803mm | 7 | T | 130 | Yes | TLV75733PDRVR | TLV75733PDRVR
U19 | SHT40-AD1F-R2 | DFN-4_L1.5-W1.5-P0.80-TL-EP | 23.549mm | 8.124mm | 23.549mm | 8.124mm | 22.872mm | 8.524mm | 5 | T | 0 | Yes | SHT40-AD1F-R2 | SHT40-AD1F-R2
U4 | ESP32-C3FH4 | QFN-32_L5.0-W5.0-P0.50-TL-EP3.7 | 19.353mm | -11.25mm | 19.486mm | -11.25mm | 17.164mm | -12.771mm | 26 | T | 330 | Yes | ESP32-C3FH4 | ESP32-C3FH4
P10 | P70-6000045R | TESTPOINT-SMD_BD1.5_P70-5000045R | -13.377mm | -14.599mm | -13.377mm | -14.599mm | -13.377mm | -14.599mm | 1 | T | 0 | Yes | P70-6000045R | P70-6000045R
P9 | P70-6000045R | TESTPOINT-SMD_BD1.5_P70-5000045R | -11.357mm | -16.22mm | -11.357mm | -16.22mm | -11.357mm | -16.22mm | 1 | T | 0 | Yes | P70-6000045R | P70-6000045R
P8 | P70-6000045R | TESTPOINT-SMD_BD1.5_P70-5000045R | -9.143mm | -17.563mm | -9.143mm | -17.563mm | -9.143mm | -17.563mm | 1 | T | 0 | Yes | P70-6000045R | P70-6000045R
P7 | P70-6000045R | TESTPOINT-SMD_BD1.5_P70-5000045R | -6.772mm | -18.606mm | -6.772mm | -18.606mm | -6.772mm | -18.606mm | 1 | T | 0 | Yes | P70-6000045R | P70-6000045R
P6 | P70-6000045R | TESTPOINT-SMD_BD1.5_P70-5000045R | -4.286mm | -19.331mm | -4.286mm | -19.331mm | -4.286mm | -19.331mm | 1 | T | 0 | Yes | P70-6000045R | P70-6000045R
P5 | P70-6000045R | TESTPOINT-SMD_BD1.5_P70-5000045R | -1.726mm | -19.725mm | -1.726mm | -19.725mm | -1.726mm | -19.725mm | 1 | T | 0 | Yes | P70-6000045R | P70-6000045R
P4 | P70-6000045R | TESTPOINT-SMD_BD1.5_P70-5000045R | 0.864mm | -19.782mm | 0.864mm | -19.782mm | 0.864mm | -19.782mm | 1 | T | 0 | Yes | P70-6000045R | P70-6000045R
P2 | P70-6000045R | TESTPOINT-SMD_BD1.5_P70-5000045R | 5.954mm | -18.884mm | 5.954mm | -18.884mm | 5.954mm | -18.884mm | 1 | T | 0 | Yes | P70-6000045R | P70-6000045R
R3 | 0402WGF1002TCE | R0402 | 10.947mm | -22.198mm | 10.947mm | -22.198mm | 11.138mm | -22.586mm | 2 | T | 116.25 | Yes | 10kΩ | 10kΩ
R2 | 0603WAF3302T5E | R0603 | 8.993mm | -21.711mm | 8.993mm | -21.711mm | 9.281mm | -22.407mm | 2 | T | 112.5 | Yes | 33kΩ | 33kΩ
R5 | 0603WAF8202T5E | R0603 | -0.103mm | -23.5mm | -0.103mm | -23.5mm | -0.106mm | -24.253mm | 2 | T | 89.75 | Yes | 82kΩ | 82kΩ
C7 | T527I476M010ATE200 | CAP-SMD_L3.2-W1.6 | -1.996mm | -22.813mm | -1.996mm | -22.813mm | -1.878mm | -21.468mm | 2 | T | 264.997 | Yes | 47uF | 47uF
C5 | T527I476M010ATE200 | CAP-SMD_L3.2-W1.6 | 6.886mm | -21.84mm | 6.886mm | -21.84mm | 6.479mm | -20.553mm | 2 | T | 287.553 | Yes | 47uF | 47uF
F1 | SMD0805-075 | F0805 | 13.338mm | -15.896mm | 13.338mm | -15.896mm | 14.181mm | -15.188mm | 2 | T | 220 | Yes | SMD0805-075 | SMD0805-075
R14 | 0402WGF2200TCE | R0402 | -10.193mm | -19.497mm | -10.193mm | -19.497mm | -10.393mm | -19.88mm | 2 | T | 62.387 | Yes | 220Ω | 220Ω
R15 | 0402WGF2200TCE | R0402 | -7.561mm | -20.66mm | -7.561mm | -20.66mm | -7.709mm | -21.067mm | 2 | T | 69.9 | Yes | 220Ω | 220Ω
R10 | 0402WGF220JTCE | R0402 | 23.125mm | -0.875mm | 23.125mm | -0.875mm | 22.692mm | -0.875mm | 2 | T | 0 | Yes | 22Ω | 22Ω
R7 | 0402WGF2200TCE | R0402 | 28mm | 5.875mm | 28mm | 5.875mm | 27.567mm | 5.875mm | 2 | T | 0 | Yes | 220Ω | 220Ω
C3 | CL05A225MQ5NSNC | C0402 | 14.75mm | -19.75mm | 14.75mm | -19.75mm | 14.48mm | -19.428mm | 2 | T | 310 | Yes | 2.2uF | 2.2uF
R13 | 0402WGF1002TCE | R0402 | -6.156mm | -21.121mm | -6.156mm | -21.121mm | -6.035mm | -20.705mm | 2 | T | 253.782 | Yes | 10kΩ | 10kΩ
C23 | CL05B104KO5NNNC | C0402 | -5.032mm | -22.699mm | -5.032mm | -22.699mm | -4.622mm | -22.79mm | 2 | T | 167.523 | Yes | 100nF | 100nF
R11 | 0402WGF5101TCE | R0402 | 25.375mm | 1mm | 25.375mm | 1mm | 25.808mm | 1mm | 2 | T | 180 | Yes | 5.1kΩ | 5.1kΩ
R9 | 0402WGF5101TCE | R0402 | 25.375mm | -1.5mm | 25.375mm | -1.5mm | 24.942mm | -1.5mm | 2 | T | 0 | Yes | 5.1kΩ | 5.1kΩ
R12 | 0402WGF220JTCE | R0402 | 23.125mm | -0.125mm | 23.125mm | -0.125mm | 22.692mm | -0.125mm | 2 | T | 0 | Yes | 22Ω | 22Ω
LED2 | KT-0603R | LED-SMD_L1.6-W0.8-R-RD | 30mm | -5.875mm | 30mm | -5.875mm | 30.75mm | -5.875mm | 2 | T | 0 | Yes | KT-0603R | KT-0603R
LED1 | KT-0603R | LED-SMD_L1.6-W0.8-R-RD | 30mm | 5.875mm | 30mm | 5.875mm | 30.75mm | 5.875mm | 2 | T | 0 | Yes | KT-0603R | KT-0603R
R4 | 0402WGF1002TCE | R0402 | 3.746mm | -24.339mm | 3.746mm | -24.339mm | 3.68mm | -23.911mm | 2 | T | 278.75 | Yes | 10kΩ | 10kΩ
C22 | CL05B104KO5NNNC | C0402 | -14.553mm | -18.132mm | -14.553mm | -18.132mm | -14.222mm | -18.391mm | 2 | T | 141.972 | Yes | 100nF | 100nF
C21 | CL05B104KO5NNNC | C0402 | -9.364mm | -21.281mm | -9.364mm | -21.281mm | -8.979mm | -21.45mm | 2 | T | 156.25 | Yes | 100nF | 100nF
R6 | 0402WGF1002TCE | R0402 | 1.611mm | -24.572mm | 1.611mm | -24.572mm | 1.639mm | -25.004mm | 2 | T | 93.75 | Yes | 10kΩ | 10kΩ
C6 | CL10A106KP8NNNC | C0603 | 4.486mm | -22.048mm | 4.486mm | -22.048mm | 4.625mm | -22.734mm | 2 | T | 101.5 | Yes | 10uF | 10uF
R16 | 0402WGF1002TCE | R0402 | -12.619mm | -18.021mm | -12.619mm | -18.021mm | -12.371mm | -17.667mm | 2 | T | 235 | Yes | 10kΩ | 10kΩ
R17 | 0402WGF1002TCE | R0402 | -14.863mm | -16.22mm | -14.863mm | -16.22mm | -14.571mm | -15.901mm | 2 | T | 227.5 | Yes | 10kΩ | 10kΩ
R19 | 0402WGF2200TCE | R0402 | 27.912mm | -5.875mm | 27.912mm | -5.875mm | 27.479mm | -5.875mm | 2 | T | 0 | Yes | 220Ω | 220Ω
C4 | CL10A106KP8NNNC | C0603 | 12.5mm | -18.708mm | 12.5mm | -18.708mm | 12.889mm | -19.29mm | 2 | T | 123.75 | Yes | 10uF | 10uF
C1 | CL05A225MQ5NSNC | C0402 | 12.469mm | -14.992mm | 12.469mm | -14.992mm | 12.792mm | -14.724mm | 2 | T | 219.75 | Yes | 2.2uF | 2.2uF
C2 | CL05A225MQ5NSNC | C0402 | 11.185mm | -15.974mm | 11.185mm | -15.974mm | 10.841mm | -16.215mm | 2 | T | 35 | Yes | 2.2uF | 2.2uF
C24 | CL05B104KO5NNNC | C0402 | 23.75mm | 0.875mm | 23.75mm | 0.875mm | 23.33mm | 0.875mm | 2 | T | 0 | Yes | 100nF | 100nF
R20 | 0402WGF1002TCE | R0402 | 21.174mm | 7.749mm | 21.174mm | 7.749mm | 20.742mm | 7.749mm | 2 | T | 0 | Yes | 10kΩ | 10kΩ
C20 | CL05B104KO5NNNC | C0402 | 25mm | 8.125mm | 25mm | 8.125mm | 25mm | 7.705mm | 2 | T | 90 | Yes | 100nF | 100nF
R21 | 0402WGF1002TCE | R0402 | 21.174mm | 8.499mm | 21.174mm | 8.499mm | 20.742mm | 8.499mm | 2 | T | 0 | Yes | 10kΩ | 10kΩ
C16 | CL05B104KO5NNNC | C0402 | 18.635mm | -7.045mm | 18.635mm | -7.045mm | 18.233mm | -6.923mm | 2 | T | 343.25 | Yes | 100nF | 100nF
L1 | APGL1005-2N0SETD9 | L0402-RD | 19.511mm | -5.872mm | 19.511mm | -5.872mm | 19.668mm | -5.35mm | 2 | T | 253.25 | Yes | 2nH | 2nH
C15 | CL05B104KO5NNNC | C0402 | 19.428mm | -4.411mm | 19.428mm | -4.411mm | 19.026mm | -4.29mm | 2 | T | 343.25 | Yes | 100nF | 100nF
C14 | CL05A225MQ5NSNC | C0402 | 19.644mm | -3.693mm | 19.644mm | -3.693mm | 19.242mm | -3.572mm | 2 | T | 343.25 | Yes | 2.2uF | 2.2uF
C12 | CL05B104KO5NNNC | C0402 | 21.056mm | -4.64mm | 21.056mm | -4.64mm | 21.458mm | -4.761mm | 2 | T | 163.25 | Yes | 100nF | 100nF
C13 | CL05B104KO5NNNC | C0402 | 20.84mm | -5.358mm | 20.84mm | -5.358mm | 21.242mm | -5.479mm | 2 | T | 163.25 | Yes | 100nF | 100nF
C8 | CL05A225MQ5NSNC | C0402 | 20.624mm | -6.077mm | 20.624mm | -6.077mm | 21.026mm | -6.198mm | 2 | T | 163.25 | Yes | 2.2uF | 2.2uF
C9 | CL05A105KA5NQNC | C0402 | 20.408mm | -6.795mm | 20.408mm | -6.795mm | 20.81mm | -6.916mm | 2 | T | 163.25 | Yes | 1uF | 1uF
C10 | 0402CG120J500NT | C0402 | 20.91mm | -7.729mm | 20.91mm | -7.729mm | 20.507mm | -7.608mm | 2 | T | 343.25 | Yes | 12pF | 12pF
C11 | 0402CG120J500NT | C0402 | 22.779mm | -5.42mm | 22.779mm | -5.42mm | 23.182mm | -5.541mm | 2 | T | 163.25 | Yes | 12pF | 12pF
R1 | 0402WGF1002TCE | R0402 | 12.84mm | -21.159mm | 12.84mm | -21.159mm | 12.615mm | -20.789mm | 2 | T | 301.25 | Yes | 10kΩ | 10kΩ
C25 | CL05B104KO5NNNC | C0402 | 18.06mm | -15.425mm | 18.06mm | -15.425mm | 17.787mm | -15.744mm | 2 | T | 49.5 | Yes | 100nF | 100nF
C18 | CL05A105KA5NQNC | C0402 | 18.63mm | -15.912mm | 18.63mm | -15.912mm | 18.357mm | -16.231mm | 2 | T | 49.5 | Yes | 1uF | 1uF
C19 | CL05B104KO5NNNC | C0402 | 19.2mm | -16.399mm | 19.2mm | -16.399mm | 18.928mm | -16.718mm | 2 | T | 49.5 | Yes | 100nF | 100nF
R8 | 0402WGF1002TCE | R0402 | 17.433mm | -14.422mm | 17.433mm | -14.422mm | 17.762mm | -14.703mm | 2 | T | 139.5 | Yes | 10kΩ | 10kΩ
C17 | CL05A105KA5NQNC | C0402 | 16.971mm | -14.962mm | 16.971mm | -14.962mm | 17.286mm | -15.241mm | 2 | T | 138.5 | Yes | 1uF | 1uF
CN2 | E_mount | E_mount_2 | -2.505mm | -17.19mm | 0mm | 0mm | 8.367mm | -17.945mm | 10 | T | 0 | No | P70-6000045R | P70-6000045R
P1 | P70-6000045R | TESTPOINT-SMD_BD1.5_P70-5000045R | 8.367mm | -17.945mm | 8.367mm | -17.945mm | 8.367mm | -17.945mm | 1 | T | 0 | Yes | P70-6000045R | P70-6000045R
P3 | P70-6000045R | TESTPOINT-SMD_BD1.5_P70-5000045R | 3.438mm | -19.5mm | 3.438mm | -19.5mm | 3.438mm | -19.5mm | 1 | T | 0 | Yes | P70-6000045R | P70-6000045R